## HPDisk_44pin
ref | value | footprint | Mfg | Type | Elfa | Mouser | Comment
C1 | 100n | 805
C2 | 10u | 805 | Murata |  |  | 81-GRM21BR71A106KE51
C3 | 15p | 603
C4 | 47u or 22u cer/tantal | 805 | Murata |  |  | 81-GRM21R60J226ME39L | 47u = GRM31CR61A476ME15L
C5 | 15p | 603
C6 | 100n | 805
C7 | 100n | 805
C8 | 100n | 805
C9 | 100u | SANYO-OSCON_SMD_F12 |  |  |  |  | Sanyo OSCCON or similar low esr
D1 | LED | [5 empty] | Any suitable LED
D2 | LED | [5 empty] | Any suitable LED
IC1 | LM1117 | SOT223 | Diodes Inc | AP1117IE33G-1 |  | 621-AP1117IE33G-13
P1 | ICSP | 2.54mm pinheader
P2 | Serial | 2.54mm pinheader
P3 | GPIB |  |  |  |  | 636-110-024-103L001 | Or a PCB-mounted one
P4 | SD Card |  | 3M | SD-RSMT-2-MQ | 48-160-83 |  | For a regular SD-card
P5 | AUX | 2.54mm pinheader
P6 | Power | 2.54mm pinheader
P7 | Micro SD |  | Hirose | DM3AT-SF-PEJM5 |  | 798-DM3AT-SF-PEJM5 | For a micro SD-card
P8 | PP-ADDR |  | Harwin | M50-3600842 |  | 855-M50-3600842 | Use 855-M50-1900005 Jumper 1,27mm
Q1 | 2N7002 |  | Fairchild | 2N7002 |  | 512-2N7002
Q2 | BSH103 |  | NXP | BSH103,215 |  | 771-BSH103-T/R
R1 | R-SOIC_20 |  | Vishay | SOMC200110K0GEA |  | 71-SOMC200110K0GEA
R2 | 10k | 603
R3 | 10k | 603
R4 | 10k | 603
R6 | 1k8 | 603
R7 | 1k8 | 603
R8 | 1k8 | 603
R9 | 10k | 603
R11 | 3k3 | 603
R12 | 3k3 | 603
R13 | 3k3 | 603
R14 | 10k | 603
R15 | 10k | 603
RP1 | 100 |  | Vishay | SOMC1603100RGEJ |  | 71-SOMC1603-100-EJ
RP2 | 100 |  | Vishay | SOMC1603100RGEJ |  | 71-SOMC1603-100-EJ
U1 | 4025 |  | Texas | CD4025BM |  | 595-CD4025BM
U2 | PIC18F4620-TQFP |  | Microchip | PIC18F4620-TQFP |  | 579-PIC18F4620-I/PT
X1 | 8.000MHz |  | Vishay | XT9MNLANA8M |  | 73-XT49M800-S